## 設計数量
消雪パイプ工 | L1 (両側As) | L2 (方側As) |  | L3 (片側As+片側Co)
| 244 | 45 |  | 90
作業土工 |  | 施工数量 |  | 設計数量
床堀 | 0.35×0.3×(L1+L2+L3) | 39.8 | m3 | 40 | m3
残土運搬 | 上記 | 39.8 | m3 | 40 | m3
残土処分 | 〃 | 39.8 | m3 | 40 | m3
構造物撤去
As切断 | L1×２+L2+L3 | 623 | m | 620 | m
Co切断 | L3 | 90 | m | 90 | m
As剥ぎ取り(小規模) | 0.35×(L1+L2+L3) | 132.65 | m2 | 130 | m2
As殻運搬 | 上記×0.05 | 6.63 | m2 | 6.6 | m2
As殻処分 | 上記×2.35 | 15.58 | t | 15.6 | t
消雪パイプ
<散水>
Φ100 据え付け | 配管延長及び継手類表より | 6 | m | 6 | m
〃 巻き立て | 〃 | 6 | m | 6 | m
Φ65 据え付け | 〃 | 269 | m | 269 | m
〃 巻き立て | 〃 | 269 | m | 269 | m
Φ50 据え付け (露出) | 〃 | 27 | m | 27 | m
<送水>
Φ100 据え付け | 配管延長及び継手類表より | 8 | m | 8 | m
〃 巻き立て | 〃 | 5 | m | 5 | m
Φ65 据え付け | 〃 | 16 | m | 16 | m
〃 巻き立て | 〃 | 10 | m | 10 | m
Φ50 据え付け | 〃 | 35 | m | 35 | m
〃 巻き立て | 〃 | 33 | m | 33 | m
<継手類>
継手類 | 配管延長及び継手類表を参照 | 1 | 式 | 1 | 式
仮設工
交通誘導員 | 日数算定表より | 67 | 人日 | 67 | 人日

## 配管延長およ継手類
消雪パイプ配管延長及び継手集計表
散水管 |  |  |  | 送水管 |  |  |  | 継手類
施工 （P新) | φ100 (Coあり) | 6 | メイン | 施工 (P新) | φ100 (Coあり) | 5 | 拡大図② | 吹上ﾄﾞﾚﾝ | φ65 | 8
| φ65 (Coあり) | 110 | メイン |  | φ100 (Coなし) | 2 | 〃 | ｴﾙﾎﾞ | φ100 | 4
|  | 118 | メイン |  |  | 1 | 〃 | 〃 | φ65 | 14
|  | 6 | 横引き |  |  | 3 |  | ｴﾙﾎﾞ45° | φ65 | 2
|  | 10 | 自由通路 |  | φ65 (Coあり) | 5 | 拡大図① | ﾁｰｽﾞ | φ100 | 1
|  | 10 | 風除室 |  |  | 2 | 拡大図④ | ﾁｰｽﾞ | φ65 | 7
|  | 10 | 拡幅 |  |  | 3 | 拡大図④ | ｿｹｯﾄ | φ100×75 | 2
|  | 5 | 拡大図③ |  |  | 10 |  | 〃 | φ75×65 | 3
|  | 269 |  |  | φ65 (Coなし) | 2 | 拡大図① | 〃 | φ65×50 | 3
[6 empty] | 2 | 拡大図③ | ｸﾛｽ | φ65 | 1
| φ50 (露出配管) | 27 | 階段部 |  |  | 2 | 拡大図④ | LA-S | φ50 | 2
散水考慮 | ー | 30 | NMI |  |  | 6 |  | 消火栓ﾊﾞﾙﾌﾞ | φ50 | 1
[5 empty] | φ50 (Coあり) | 4 | 拡大図⑤ | ﾊﾞﾙﾌﾞ | φ65 | 1
[6 empty] | 1 | 拡大図④ | 〃 | φ50 | 1
施工延長(散水) |  | 302 |  |  |  | 5 |  | ﾊﾞﾙｿｹ | φ65 | 2
[5 empty] | φ50 (Coなし) | 2 | 拡大図⑥ | 〃 | φ50 | 2
| うち道路部 | 275 | A | 施工 (P273) | φ50 (Coあり) | 28 | P273系統 | ﾌﾟﾗｸﾞ | φ50 | 1
| うち階段 | 27 | [5 empty] | ﾊﾞﾙﾌﾞﾎﾞｯｸｽ | B1 | 2
|  |  |  | 施工延長(送水) |  | 59 | B
土工延長
L1 (両側As) |  | 244 | =A+B-45
L2 (片側As) |  | 45 | 45
L3 (片側As+片側Co) ※起点側 |  | 90
消雪井戸考慮延長 |  | 332
| うち道路部 | 305
| うち階段 | 27