## 数量総括表
数 量 総 括 表
名 称 | 当初設計 |  |  |  | 変更設計
| 数量 |  | 計 算 式 |  | 数量
直接工事費
作業土工
床堀 ※小規模 | 20 | m3 | 数量計算書より 床堀 | 24.16 |  | m3
|  |  | 数量計算書より 床堀(t=2cm鋤取り) | 0.83 |  |  | 数量計算書より 鋤取り(仮舗装：t=3cm×0.02)
埋め戻し ※(小規模) ※ARC-40 | 5 | m3 | 数量計算書より ARC-40 | 5.47 |  | m3
|  |  | 数量計算書より 転用土 | 0
|  |  | 数量計算書より 山砂 | 0
購入土 ARC-40 | 5 | ｍ3 | 数量計算書より ARC-40 | 5.47 |  | m3
間詰コンクリート | 2 | m3 | 数量計算書より | 2.02 |  | m3
購入土（山砂) | 0 | m3 | 数量計算書より | 0
法面整形(盛土) | 0 | m2 | 数量計算書より | 0 |  | m2
土砂等運搬 | 20 | m3 | [床堀-転用土] | 24.99 |  | m3
残土処分 | 20 | m3 | 〃 | 24.99 |  | m3
構造物撤去
<ｱｽﾌｧﾙﾄ>
As切断(1次） | 41 | m | 数量計算書より ※縦断方向 | 30 |  | m
|  |  | 数量計算書より ※横断方向 | 11.08
As切断(2次) | 42 | m | 数量計算書より ※縦断方向 | 19.8 |  | m
|  |  | 数量計算書より ※横断方向 | 22
Co切断 | 22 | m | 数量計算書より ※縦断方向 | 22 |  | m
|  |  | 数量計算書より ※横断方向 | 0.4
As剥ぎ取り(1次-歩道) ※小規模 ｔ＝4㎝ | 4 | m2 | 数量計算書より | 3.56 |  | m2
As剥ぎ取り(1次-車道) ※小規模 ｔ＝10㎝ | 36 | m2 | 数量計算書より | 35.73 |  | m2
As剥ぎ取り(2次-車道-仮舗) ※小規模 ｔ＝5㎝ | 23 | m2 | 数量計算書より | 22.86 |  | m2
As切削(2次-車道-既設) ※小規模 ｔ＝5㎝ | 117 | m2 | 本復旧面積-As剥ぎ取り(2次-車道-仮舗) 140.00-22.86＝117.14 | 117.14 |  | m2
Co(有筋)取り壊し ※小規模 ｔ＝10㎝ | 2 | ｍ3 | 数量計算書より ※既設 | 2.4 |  | m3
Co(無筋)剝ぎ取り ※小規模 ｔ＝10㎝ | 3 | m2 | 数量計算書より ※既設 | 3 |  | m2
As殻運搬（剥ぎ取り） | 5 | m3 | <1次> 厚み：歩道0.04m、車道0.10m ＜2次＞ 仮舗厚み：0.05m | 4.8584 |  | m3
As殻運搬（切削） | 6 | m3 | ＜2次＞ 既設厚み：0.05m | 5.857 |  | m3
Co(有筋)殻運搬 | 2 | m3 | 既設厚み：0.10m | 2.4 |  | m3
Co(無筋)殻運搬 | 0.3 | m3 | 既設厚み：0.10m | 0.3 |  | m3
As殻処分 | 25 | t | As殻運搬×2.35 | 25.19 |  | t
Co(有筋)殻処分 | 6 | t | As殻運搬×2.5 | 6 |  | t
Co(無筋)殻処分 | 1 | t | As殻運搬×2.35 | 0.71 |  | t
<ｺﾝｸﾘｰﾄ>
取り壊し(有筋) | 2 | ｍ３ | 構造物撤去平面図より | 1.79 |  | ｍ３
Co殻運搬 | 2 | ｍ３ |  | 1.79 |  | ｍ３
Co殻処分 | 4 | ｔ | Co殻運搬×2.5 | 4.48 |  | ｔ
排水構造物工
VS 300×300 | 8 | m | 計画平面図より | 8 |  | m
VS 300×400 | 10 | m | 計画平面図より | 10.2 |  | m
インバート | 0.4 | m3 | 縦断図より 1.4×0.3＝0.42 | 0.42 |  | m3
蓋設置(VS300-Co) | 15 | 枚 | L(VS300)×0.8 | 14.56 |  | 枚
蓋設置(VS300-Gr) | 4 | 枚 | L(VS300)×0.2 | 3.64 |  | 枚
桝■500×600 | 1 | 基 | 計画平面図より | 1 |  | 基
桝■500×700 | 1 | 基 | 計画平面図より | 1 |  | 基
CSBφ300 | 10 | m | 計画平面図より | 10.2 |  | m
CSBΦ600 | - | m |  | 0 |  | m
暗渠工(VP75) | 8 | m | 詳細平面図より | 8.3 |  | m
擦り付け工 | 1 | 式 | VS400×500 L=1.55m U250 L=2.4m(=1.0+1.4) |  |  | 式
蓋設置(VS400-覆工板) | 3 | 枚 | 詳細平面図より | 3 |  | 枚
集水桝 600×800×600 | - | 基 |  |  |  | 基
集水桝 600×800×500 | 2 | 基 | 詳細平面図より | 2 |  | 基
堰板 | - | 式 |  |  |  | 式
VPΦ50 布設 | 9 | m | 横断図-2より | 9 |  | m
舗装工
下層路盤(歩道) ARC-40 t=15cm | 4 | m2 | 数量計算書より | 3.56 |  | m2
下層路盤(車道) ARC-40 t=25cm | 23 | m2 | 数量計算書より | 22.86 |  | m2
上層路盤 M-40 t=10cm | 9 | m2 | 数量計算書より | 9.18 |  | m2
上層路盤(車道) M-40 t=15cm(t=20㎝) | 23 | m2 | 数量計算書より | 22.86 |  | m2
仮舗装 表層 ②As t=5cm | 23 | m2 | 数量計算書より | 22.86 |  | m2
本舗装 基層 ②As t=5cm | 23 | m2 | 数量計算書より | 22.86 |  | m2
不陸整正 M-25 t=2cm | -18 | m2 | 本舗装-Σ仮舗装 | -17.86 |  | m2
不陸整正 補充材なし | 23 | m2 | Σ仮舗装 | 22.86 |  | m2
本舗装(車道) 表層 ※ｵｰﾊﾞｰﾚｲ ⑦As t=5cm | 260 | m2 | 計画平面図より | 260 |  | m2
本舗装(歩道) 表層 ⑮As t=4cm | 5 | m2 | 計画平面図より | 5 |  | m2
民地舗装復旧(当初) ※神社乗入れ部 | - | 式 | ・下層路盤 t=15cm A=3㎡ ・表層⑤ t=5cm A=3㎡
民地舗装復旧(変更) ※神社乗入れ部 | 1 | 式 | ・下層路盤 t=15cm A=2㎡ ※表層⑤は車道舗装面積に含めた
民地Co復旧 | 1 | 式 | ・下層路盤 t=15cm A=1.47㎡ ・Co打設 V=0.14m3
付帯工
道路付属施設工 | 1 | 式 | ・デリネーターポール N=2本 ・歩車道境界ブロック Fa-20 L=2.0m ・ 〃 Fc-2 L=4.0m ・視覚障害者用誘導表示(線状) L=2.0m ・ 〃 (点状) N=7枚 |  |  | 式
仮設工
ポンプ設置 | 1 | 式 | 日数計算表より |  |  | 式
水替えポンプ | 13 | 日 | 日数計算表より |  |  | 日
敷鉄板設置・撤去 | 14 | m2 | 3.048m×1.524m×22×3枚 | 13.94 |  | m2
敷鉄板賃料 | 3 | 枚 | 3枚×19日 | 3 |  | 枚
交通誘導員 B | 21 | 人日 | 日数計算表より |  |  | 人日
区画線工
外側線 ペイント式 実線 W＝150mm | 27 | ｍ | 計画平面図より | 27 |  | 式
ダイヤモンド 溶融式 記号 W＝150mm | 14 | ｍ | 計画平面図より | 13.6 |  | 式
仮設材運搬費
仮設材の運搬 | 5 | t | 3枚×0.802ｔ×2 | 4.81 |  | t
仮設材の積込取り卸し | 2 | t | 3枚×0.802ｔ | 2.41 |  | t
土留め工
軽量鋼矢板建込,引抜工 H≦2.0m |  |  | 縦断図より 41.2÷2=20.6 ※片側：(LVS施工延長)÷2
軽量鋼矢板建込,引抜工 H≦2.5m |  |  | 縦断図より 14.5÷2=7.25 ※片側：(LVS施工延長)÷2
土留め支保工 1段 (軽量金属支保設置工) |  |  | 縦断図より 41.2
土留め支保工 2段 (軽量金属支保設置工) |  |  | 縦断図より 14.5
土留め支保工 1段 (軽量金属支保撤去工) |  |  | 縦断図より 41.2
土留め支保工 2段 (軽量金属支保撤去工) |  |  | 縦断図より 41.2
仮設材賃料 |  |  | ※別紙にて賃料算定
舗装工
下層路盤(ARC-40) t=15cm |  |  | 平面図より 30.0
上層路盤(M-40) t=10cm |  |  | 〃
表層(⑤As) t=5cm |  |  | 〃
共通仮設費
運搬費
仮設材運搬費 |  |  | 賃料計算書より (3.52+0.44)×2=7.92
仮設材等の積込み取卸し |  |  | 賃料計算書より 3.96

## ★数量計算書
数量計算書
|  | β |  | 8 |  | 断面B |  | β |  | 11.8 |  | 断面C |  | β |  | 8 |  | 断面D |  | β |  | 2.2 |  |  | 合計 |  | 30
・VS300×300 |  |  |  | 8 |  | ・VS300×400 |  |  |  | 10.2 |  | ・CSBφ300(車道) |  |  |  | 8 |  | ・CSBφ300(歩道) |  |  |  | 2.2
[6 empty] | ・桝■500×600 |  |  |  | 0.8
[6 empty] | ・桝■500×700 |  |  |  | 0.8
項目 | α:横断図より |  |  | α×β |  | 項目 | α:横断図より |  |  | α×β |  | 項目 | α:横断図より |  |  | α×β |  | 項目 | α:横断図より |  |  | α×β |  | ⇒ | 項目
床堀 | A= | 0.57 | m2 | 4.56 | m3 | 床堀 | A= | 0.68 | m2 | 8.02 | m3 | 床堀 | A= | 1.09 | m2 | 8.72 | m3 | 床堀 | A= | 1.3 | m2 | 2.86 | m3 |  | 床堀 | V= | 24.16 | m3
床堀(t=5cm鋤取り) | A= | 0.03 | m2 | 0.24 | m3 | 床堀(t=5cm鋤取り) | A= | 0.03 | m2 | 0.35 | m3 | 床堀(t=5cm鋤取り) | A= | 0.03 | m2 | 0.24 | m3 | 床堀(t=2cm鋤取り) | [6 empty] | 床堀(t=5cm鋤取り) | V= | 0.83 | m3
埋戻し(ARC-40) | A= | 0.04 | m2 | 0.32 | m3 | 埋戻し(ARC-40) | A= | 0.09 | m2 | 1.06 | m3 | 埋戻し(ARC-40) | A= | 0.3 | m2 | 2.4 | m3 | 埋戻し(ARC-40) | A= | 0.77 | m2 | 1.69 | m3 |  | 埋戻し(ARC-40) | V= | 5.47 | m3
埋戻し材(ARC-40) | A= | 0.04 | m2 | 0.32 | m3 | 埋戻し材(ARC-40) | A= | 0.09 | m2 | 1.06 | m3 | 埋戻し材(ARC-40) | A= | 0.3 | m2 | 2.4 | m3 | 埋戻し材(ARC-40) | A= | 0.77 | m2 | 1.69 | m3 |  | 埋戻し材(ARC-40) | V= | 5.47 | m3
間詰Co | A= | 0.09 | m2 | 0.72 | m3 | 間詰Co | A= | 0.11 | m2 | 1.3 | m3 | 間詰Co | A= | 0 | m2 | 0 | m3 | 間詰Co | A= | 0 | m2 | 0 | m3 |  | 間詰Co | V= | 2.02 | m3
[25 empty] | 埋戻し(転用) | V= | 0 | m3
[25 empty] | 埋戻し(山砂) | V= | 0 | m3
[25 empty] | 埋戻し材(山砂) | V= | 0 | m3
[25 empty] | 法面整形(盛土) | V= | 0 | m3
As切断(1次-縦断方向) |  |  |  | 8 | ｍ | As切断(1次-縦断方向) |  |  |  | 11.8 | ｍ | As切断(1次-縦断方向) |  |  |  | 8 | ｍ | As切断(1次-縦断方向) |  |  |  | 2.2 | ｍ |  | As切断(1次-縦断方向) | L= | 30 | m
As切断(1次-横断方向) | W= | 1.15 | m | 2.3 | m | As切断(1次-横断方向) | W= | 1.15 | m | 2.3 | m | As切断(1次-横断方向) | W= | 1.62 | m | 3.24 | m | As切断(1次-横断方向) | W= | 1.62 | m | 3.24 | m |  | As切断(1次-横断方向) | L= | 11.08 | m
Co切断(縦断方向) |  |  |  | 0 | ｍ | Co切断(縦断方向) |  |  |  | 11.8 | ｍ | Co切断(縦断方向) |  |  |  | 8 | ｍ | Co切断(縦断方向) |  |  |  | 2.2 | ｍ |  | Co切断(縦断方向) | L= | 22 | m
Co切断(横断方向) | W= | 0 | m | 0 | m | Co切断(横断方向) | W= | 0 | m | 0 | m | Co切断(横断方向) | W= | 0.1 | m | 0.2 | m | Co切断(横断方向) | W= | 0.1 | m | 0.2 | m |  | Co切断(横断方向) | L= | 0.4 | m
As切断(2次-縦断方向) |  |  |  | 8 | m | As切断(2次-縦断方向) |  |  |  | 11.8 | m | As切断(2次-縦断方向) |  |  |  | 8 | m | As切断(2次-縦断方向) |  |  |  | 2.2 | m |  | As切断(2次-縦断方向) | L= | 19.8 | m
As切断(2次-横断方向) | W= | 0.5 | m | 11 | m | As切断(2次-横断方向) | W= | 0.5 | m | 11 | m | As切断(2次-横断方向) | W= | 0.5 | m | 11 | m | As切断(2次-横断方向) | W= | 0.5 | m | 11 | m |  | As切断(2次-横断方向) | L= | 22 | m
As剥取(1次-歩道) | [5 empty] | As剥取(1次) | [5 empty] | As剥取(1次) | [5 empty] | As剥取(1次) | W= | 1.62 | m | 3.56 | m2 |  | As剥取(1次) | A= | 3.56 | m2
As剥取(1次-車道) | W= | 1.15 | m | 9.2 | m2 | As剥取(1次) | W= | 1.15 | m | 13.57 | m2 | As剥取(1次) | W= | 1.62 | m | 12.96 | m2 | As剥取(1次) | [6 empty] | As剥取(1次) | A= | 35.73 | m2
As剥取(2次-仮舗) | W= | 0.5 | m | 4 | m2 | As剥取(2次-仮舗) | W= | 0.5 | m | 5.9 | m2 | As剥取(2次-仮舗) | W= | 1.62 | m | 12.96 | m2 | As剥取(2次-仮舗) | [6 empty] | As剥取(2次-既設) | A= | 22.86 | m2
As剝取(2次-既設) | W= | 0.5 | m | 4 | m2 | As剝取(2次-既設) | W= | 0.5 | m | 5.9 | m2 | As剝取(2次-既設) | W= | 1.62 | m | 12.96 | m2 | As剝取(2次-既設) | [6 empty] | As剝取(2次-既設) | A= | 22.86 | m2
As切削(2次-既設) | [5 empty] | As切削(2次-既設) | [5 empty] | As切削(2次-既設) | [5 empty] | As切削(2次-既設) | [6 empty] | As切削(2次-既設) | A= | 0 | m2
Co取り壊し(有筋) | A= | 0.08 | m2 | 0.64 | m3 | Co取り壊し(有筋) | A= | 0.08 | m2 | 0.94 | m3 | Co取り壊し(有筋) | A= | 0.08 | m2 | 0.64 | m3 | Co取り壊し(有筋) | A= | 0.08 | m2 | 0.18 | m3 |  | Co取り壊し(有筋) | V= | 2.4 | m3
Co剥ぎ取り(無筋) | W= | 0.1 | m | 0.8 | m2 | Co剥ぎ取り(無筋) | W= | 0.1 | m | 1.18 | m2 | Co剥ぎ取り(無筋) | W= | 0.1 | m | 0.8 | m2 | Co剥ぎ取り(無筋) | W= | 0.1 | m | 0.22 | m2 |  | Co取り壊し(無筋) | V= | 3 | m3
ｲﾝﾊﾞｰﾄ | tavg= | 0.14 | m | 0.34 | m3 | ｲﾝﾊﾞｰﾄ | tavg= | 0.14 | m | 0.43 | m3 | ｲﾝﾊﾞｰﾄ | tavg= | 0.14 | m | 0.34 | m3 | ｲﾝﾊﾞｰﾄ | tavg= | 0.14 | m | 0.09 | m3 |  | ｲﾝﾊﾞｰﾄ | A= | 0.86 | m3
| W= | 0.3 | m |  |  |  | W= | 0.3 | m |  |  |  | W= | 0.3 | m |  |  |  | W= | 0.3 | m | [5 empty] | 0
下層路盤 t=15cm | [5 empty] | 下層路盤 t=15cm | [5 empty] | 下層路盤 t=15cm | [5 empty] | 下層路盤 t=15cm | W= | 1.62 | m | 3.56 | m2 |  | 下層路盤 t=15cm | A= | 3.56 | m2
下層路盤 t=25cm | W= | 0.5 | m | 4 | m2 | 下層路盤 t=25cm | W= | 0.5 | m | 5.9 | m2 | 下層路盤 t=25cm | W= | 1.62 | m | 12.96 | m2 | 下層路盤 t=25cm | [6 empty] | 下層路盤 t=25cm | A= | 22.86 | m2
上層路盤 t=20cm | W= | 0.5 | m | 4 | m2 | 上層路盤 t=20cm | W= | 0.5 | m | 5.9 | m2 | 上層路盤 t=20cm | W= | 1.62 | m | 12.96 | m2 | 上層路盤 t=20cm | [6 empty] | 上層路盤 t=20cm | A= | 22.86 | m2
仮舗装 t=5cm | W= | 0.5 | m | 4 | m2 | 仮舗装 t=5cm | W= | 0.5 | m | 5.9 | m2 | 仮舗装 t=5cm | W= | 1.62 | m | 12.96 | m2 | 仮舗装 t=3cm | [6 empty] | 仮舗装 t=3cm | A= | 22.86 | m2
仮舗装 t=5cm | W= |  | m | 0 | m2 | 仮舗装 t=5cm | W= |  | m | 0 | m2 | 仮舗装 t=5cm | W= |  | m | 0 | m2 | 仮舗装 t=5cm | W= |  | m | 0 | m2 |  | 仮舗装 t=5cm | A= | 0 | m2
本舗装(基層) | W= | 0.5 | m | 4 | m2 | 本舗装(基層) | W= | 0.5 | m | 5.9 | m2 | 本舗装(基層) | W= | 1.62 | m | 12.96 | m2 | 本舗装(基層) | [6 empty] | 本舗装(基層) | A= | 22.86 | m2
本舗装(表層) | [5 empty] | 本舗装(表層) | [5 empty] | 本舗装(表層) | [5 empty] | 本舗装(表層) | [6 empty] | 本舗装(表層) | A= | 0 | m2
VPΦ50 |  | β |  | 0
・VPΦ50
項目 |  |  |  | 図面より
床堀 |  |  |  |  | m3
床堀(t=2cm鋤取り) |  |  |  |  | m3
埋戻し(ARC-40) |  |  |  |  | m3
埋戻し材(ARC-40) |  |  |  |  | m3
埋戻し(転用) |  |  |  |  | m3
As切断(1次) |  |  |  | 0 | ｍ
As切断(2次) |  |  |  | 0 | m
As剥取(1次) | W= | 1.11 | m | 8.88 | m2
As剥取(2次-既設) | W= | 0.3 | m | 2.4 | m2
As剥取(2次-仮舗) | W= | 0.5 | m | 4 | m2
Co取り壊し | A= | 0 | m2 | 0 | m3
下層路盤 | W= | 0.5 | m | 4 | m2
上層路盤 t=10cm | W= | 0 | m | 0 | m2
上層路盤 t=12cm | W= | 0.5 | m | 4 | m2
仮舗装 t=3cm | W= | 0.5 | m | 4 | m2
仮舗装 t=5cm | W= | 0 | m | 0 | m2
本舗装 | W= | 0.8 | m | 6.4 | m2
数量総括表にて計算
数量総括表にて計算
数量総括表にて計算
計画平面図より算出
1層構成のため無し
1層構成のため無し
仮復旧が無いため無し
仮復旧が無いため無し
仮復旧が無いため無し
仮復旧が無いため無し
計画平面図より算出
計画平面図より算出
計画平面図より算出
1層構成のため無し
車道のため無し
車道のため無し
車道のため無し
歩道のため無し
1層構成のため無し
2層構成のため無し
2層構成のため無し
2層構成のため無し
別途算出
別途算出

## ｲﾝﾊﾞｰﾄｺﾝｸﾘｰﾄ計算表
【ｲﾝﾊﾞｰﾄｺﾝｸﾘｰﾄ計算表】
| L | t(MAX) | t(min) | t(avg) | A
VS300×300 | 8 | 0.05 | 0.05 | 0.05 | 1.4
VS300×400 | 10.2 | 0.114 | 0.083 | 0.1 | 1
|  |  | ΣA= | 2.4 | ｍ2